## 汇总表
自贡市中医医院卧龙湖康疗中心 学术报告厅和会议室多媒体系统询价表
2021.3
询价项目信息 |  |  |  |  | 要求
序号 | 产品名称 | 规格参数 | 计划 数量 | 单位
1 | 50米HDMI线 | 线芯：4芯光纤+7芯镀锡；版本：升级版（32Gbps）；芯片：光电转换芯片；分辨率：4K@60Hz。 | 2 | 条 | 所有产品应用于中高档次的舞台演出的要求。 所有产品包含运输、安装、调试、三年质保等所有费用（不含税）。
2 | 网络信号交换设备 | 交换容量55Gbps, 转发性能39Mpps；接口类型：10/100/1000Base-T以太网端口24个，1000M SFP端口2个；MAC容量16K。 | 1 | 台
3 | 信号线 | 外径：O.D.6.0mm；规格：（20x0.12)x2+64x0.12；导体/绝缘/护套：Cu,PE,PVC；屏蔽：缠绕；连接方式：XLR-XLR，XLR-1/4；直流电阻：≤12Ω/100m。 | 400 | 米
4 | 音箱线 | 400芯；外径：O.D.3.5x7.0mm；规格：2x1.5mm2；线规：15GA；导体/绝缘护套：Cu,PVC,PVC；连接方式：1/4-1/4；直流电阻：≤13.5Ω/1km。 | 500 | 米
5 | 会议摄像机 | 1.1/3英寸CMOS成像器件； 2.镜头达到248万像素或以上； 3.视频高清信号格式支持1920×1080p/60Hz并向下兼容，同时支持标清信号NTSC/PAL输出； 4.支持3G-SDI、HDMI、IP三路高清视频同时输出； 5.支持音频3.5mm Line in接口输入； 6.光学变焦≥12倍，数字变焦≥16倍； 7.广角（最大水平视角）可达72°或以上，以便可获取更大的全景画面； 8.摄像机的OSD菜单界面支持中文简体、英语两种语言，并可以通过遥控器自由切换语言种类； 9.控制接口至少支持RS-232和RS-485两种类型； 10.通过串口控制，支持255个预置位功能，当使用遥控器时可设置32个预置位； 11.摄像机具备EXT扩展接口，将来可通过该接口进行本地软件升级。 | 2 | 台
6 | 摄像机支架 | 定制。 | 2 | 副
7 | 100米HDMI线 | 线芯：4芯光纤+7芯镀锡；版本：升级版（32Gbps）；芯片：光电转换芯片；分辨率：4K@60Hz。 | 4 | 条
8 | 25米HDMI线 | 线芯：4芯光纤+7芯镀锡；版本：升级版（32Gbps）；芯片：光电转换芯片；分辨率：4K@60Hz。 | 1 | 条
9 | 电源 | 5V40A；输入电压/输入频率：88~264VAC/47~63HZ； 浪涌电流：冷启动，40A/230VAC； 线性调整率：≤0.5%； 输出过载保护：110%-150%切断输出，输入重启后； 上升，保持时间：50ms，20ms额定满载； 绝缘强度：I/P-O/P：3KVAC, I/P-FG：1.5KVAC, O/P-FG:0.5KVAC,1min； 工作温度：-30℃~+60℃； 储存温度：-40℃~+100℃，20~95%RH无冷凝； 安全标准：GB4943-2001，UL1012； EMC标准：EN55022，Class A； 冷却方式：自冷； 保护功能：过载/短路保护/100%满载高温老化。 | 50 | 个
10 | 视频处理器 | 先进的隔行运动图像自适应处理技术，消除视频图像运动拖尾和锯齿现象； 多路模拟和数字混合输入，2*Video、1*VGA、1*HDMI、1*DVI、1*SDI/HD-SDI/3G-SDI； 4*DVI、1*VGA输出，每个端口最大输出分辨率为1920*1200@60Hz 或者1440*1440@60Hz； 放大同步拼接，单机最大拼接水平7680像素或垂直5760像素； 自建Wi-Fi热点，支持Wi-Fi图像回传功能，通过手持设备安装APP应用软件预监输入信号源，同时无线Wi-Fi操控设备切换信号源、模式调用等； 任意输入信号之间无缝切换、淡入淡出、划像等特效切换； 支持一键直接切换和预选+Take切换； 预监输出支持当前信号监控和预选信号监控； 支持2路、3路、4路拼接输出； 支持单口2/3/4画面显示； 支持拼接自动计算； 多种预存模式调用，模式调用特效无缝或淡入淡出。 | 1 | 台
11 | 全频主音箱 | 1.驱动单元：1x15"低频单元，1x1"高频单元，可旋转号角； 2.频响范围：优于或等于54Hz-20kHz（-10dB）； 3.指向角度：90°H×60°V； 4.灵敏度：大于或等于98dB； 5.最大声压级：大于或等于132dB； 6.功率/阻抗：大于或等于600W@8Ω； 可选配变压器抽头功率 70V（128/64/32/16W） 100V（128/64/32W）； | 2 | 只
12 | 超低音音箱 | 1.驱动单元：1×18"超低音单元 2.频响范围：优于或等于30Hz-155Hz； 3.指向角度：360°H×360°V； 4.最大声压级：大于或等于130dB（全空间）； 5.灵敏度：大于或等于93dB（全空间）； 6.功率/阻抗：650W@8Ω； | 2 | 只
13 | 全频辅助音箱 | 1.驱动单元：1 x 12 " 低音单元，1 x 2 "高音单元，可旋转号角： 2.频率响应范围：优于或等于57 Hz至20 kHz； 3.指向角度：90°Hx60°V； 4.灵敏度：102dB： 5.最大声压级：大于或等于131 dB（峰值）； 6.功率/阻抗：500W节目，8欧姆； | 2 | 只
14 | 舞台返送音箱 | 1.驱动单元：1 x 12"低频单元，1 x1.25"高音单元 2.频响范围：优于或等于75Hz-20kHz； 3.指向角度：100°Hx100°V； 4.灵敏度：大于或等于105dB； 5.最大声压级：大于或等于134 dB（峰值）； 6.功率/阻抗：500W 节目 8欧姆； | 2 | 只
15 | 音箱吊挂件 | 定制 | 4 | 副
16 | 主音箱功率放大器 | 1.输出功率：8Ω：2x800W，4Ω：2x1300W 2.内置保护：短路、开路、热、软启动、直流电压、超声波/次声波和RE保护 3.LED 指示灯(每通道): 电源、信号、限幅、保护 4..频率响应@ 二分之一功率：15Hz - 25kHz(+0/-1dB)，THD + Noise @ 1kHz 全功率： <0.03% 5.信噪比：>105dB | 1 | 台
17 | 辅助音箱功率放大器 | 1.输出功率：8Ω：2x800W，4Ω：2x1300W 2.内置保护：短路、开路、热、软启动、直流电压、超声波/次声波和RE保护 3.LED 指示灯(每通道): 电源、信号、限幅、保护 4..频率响应@ 二分之一功率：15Hz - 25kHz(+0/-1dB)，THD + Noise @ 1kHz 全功率： <0.03% 5.信噪比：>105dB | 1 | 台
18 | 返听音箱功率放大器 | 1.输出功率：8Ω：2x800W，4Ω：2x1300W 2.内置保护：短路、开路、热、软启动、直流电压、超声波/次声波和RE保护 3.LED 指示灯(每通道): 电源、信号、限幅、保护 4..频率响应@ 二分之一功率：15Hz - 25kHz(+0/-1dB)，THD + Noise @ 1kHz 全功率： <0.03% 5.信噪比：>105dB | 1 | 台
19 | 超低音音箱功率放大器 | 1.输出功率：8欧姆 2通道1200W；4欧姆 2通道1800W；2欧姆 2通道2400W；8欧姆 桥接3600W；4欧姆 桥接4800W 2.内置保护：短路、开路、热、软启动、直流电压、超声波/次声波和RE保护 3.LED 指示灯(每通道): 电源、信号、限幅、保护 4..频率响应@ 二分之一功率：15Hz - 25kHz(+0/-1dB)，THD + Noise @ 1kHz 全功率： <0.03% 5.信噪比：>105dB | 1 | 台
20 | 数字调音台 | 1.XCVI处理核心，FPGA 处理技术，系统延迟<0.7ms 2.每页32+1个推子，有6页，共192+1个推子 3.3216个自定义按键; 4.全处理输入通道48路，全处理输出通道32路 5.≥7“触摸屏; 6.本地输入：24路单生道输入，2对大三芯立体声输入，1个小三芯立体声输入。 7.28路单声道输出，2对大三芯单声道输出， ，1个AES数字立体声输出 8.1个I/O prot卡槽（用来扩展Dante Waves 等扩展卡） 8.一个Network接口，用于接入线上离线编辑软件和APP 9.32X32USB多轨录音/回放; | 1 | 台
21 | 无线手持话筒 | 为专业现场声效而设计，坚固耐用的一体化无线系统； 轻型铝发射器带集成静音开关及音头，实现艺术级的现场声效； 纯自动半机架接收器，采用全金属外壳内，配备完全控制的直观LCD显示屏； 发射器和接收器之间通过红外线实现轻松灵活的无线同步； 通过新的链路功能，为多达12个接收器快速分配频率； 最多20个兼容通道； 最高42 Mhz带宽，带1680个可选择的频率，可在稳定的UHF范围内完全调谐； 传输范围：最远100米/300英尺； 高RF输出功率（最高30mW）。 | 2 | 套
22 | 桌面式电容话筒 | 精致典雅的结构设计，符合人体工程学，极具现代气息； 驻极体超心形指向性话筒； 全金属方柱形话筒，俯仰角度可调； 超强抗手机干扰能力； 可广泛应用于会议、演讲、教学等各种场合； 最大声压级不小于139dB。 | 6 | 支
23 | 电脑摇头切割灯 | 1.通道模式：≥22CH； 2.光源：≥580W LED光源，光源寿命：≥20000小时； 3.切割图案清晰，边缘清晰，四片式全程图形切割模块，切割图案可180°旋转； 4.缩放角度 ：7°～30°； 5.2900K-6700K线性降温片； 6.显示屏：LCD彩色液晶触摸屏； 7.控制方式：支持DMX512, RDM，自走； 8.支持不通电的情况拔地址码,可做软件 升级外置接口； 9.水平：≥540°,解析度8/16Bit，垂直：≥270°,解析度8/16Bit，XY轴带自动纠错系统； 10.采用磁电式定位系统，利用磁器件代替了传统的霍尔定位系统； 11.防火等级不低于UL94V-1。 | 4 | 台
24 | 电脑摇头光束灯 | 1.通道模式：不少于两种通道模式16/19 CH； 2.光源：NSL 400灯泡（超长使用寿命）； 3.电源：110-240V,50/60Hz，功率：600W； 4.显示：≥2.5寸触摸显示屏, 屏幕可以显示正立、倒立，以及背景的亮度调节；可以显示灯泡和灯具使用时间； 5.颜色盘：色片采用进口色片，特种耐高温原材料，颜色光亮鲜艳； 6.≥13个色片+白光； 7.固定图案盘：一个耐高温图案盘，≥9个金属图案+ 3个彩色图案+白光+1个金属效果轮； 8.棱镜：可出11种棱镜效果,由2个旋转棱镜盘组成； 9.棱镜盘一：1个16棱镜，1个直线6棱镜，1个雾化； 10.棱镜盘二：1个32棱镜，1个直线6棱镜，1个双层棱镜（6棱镜＋12棱镜）； 11.出光角度：角度可调，4°或者6°； 12.调焦：可自动调焦，支持线性调焦； 13.调光：0—100%机械调光； 14.频闪：支持机械频闪和可调速频闪效果，支持频闪宏功能； 15.镜头组：出光镜头达到148MM，高透光率的直径，光束粗而结实； 16.镜头组光学系统：采用光电复位系统，当发生误动后,可自动检索复位； 17.定位技术：使用磁码盘定位，采用磁电式定位系统，利用磁器件代替了传统的霍尔定位系统，精度更高，性能可靠高； 18.USB：支持不通电的情况拔地址码,可做软件升级外置接口； 19.带RDM协议，可控台拨码； 20.水平：540°，解析度8/16Bit；垂直：270°，解析度8/16Bit。 | 12 | 台
25 | LED面光灯 | 1.光源功率：单颗250W LED光源； 2.额定功率：≤250W； 3.LED芯片：进口芯片； 4.色温:3200K/5600K； 5.显色指数：>90Ra； 6.照度：使用19度镜筒，10米不小于1700LUX； 7.出光角度：5°/10°/19°/26°/36°/50°/15-30°/25-50°； 8.频闪：0—25Hz； 9.静音/STDO：22.3dB； 10.显示板控制：具备手动调光； 11.通道模式：不小于3个通道模式，通道数不小于3个； 12.戏剧性调光效果（0-100%，16Bit调光），平滑出光无闪烁且具备四种调光效果；外壳：压铸铝； 13.冷却系统：风冷； 14.工作环境温度：0°C~45°C； 15.保护功能：密码，温度智能保护。 | 10 | 台
26 | 效果灯 | 1.不小于3W*54颗LED光源（R≥14颗、G≥14颗、B≥14颗、W≥12颗），平均寿命≥5万小时； 2.出光角度22°~60°可选； 3.RGBW线性混色，内置宏功能； 4.具备线性色温、线性调光、电子频闪功能； 5.不少于2个控制通道模式，最大不少于14通道。 | 19 | 套
27 | 控台 | 四个光电隔离独立驱动信号输出端口； 共2048个DMX控制通道； 可以控制最多240台电脑灯和240路调光。 内置320×240显示器和外接VGA显示所有操作变化及输出15个重放杆； 可以存储450个程序； 程序及配接信息可通过USB进行备份及装载； 独立系统锁功能,有效防止误操作； 内置世界知名灯库使用更方便； 内置120个程序,有效支持现场变幻特效。 | 1 | 台
合计